## 43 nodos
Elemento | Longitud | Boyantés | Boyantés | Altura total | Elemento | Posición Z
| [m] | [kg] | N | [m] | Muerto | 0
BOYA | 1.2 | 682 | 6690.42 | 431.8 | 0.55 | 0.275
CABLE | 10 | -0.12 | -1.1772 |  |  | 0.55
CDMS CM 3 | 2 | -20 | -196.2 | 420.2 | Cadena | 2.95
KEVLAR 3 | 98 | -0.01 | -0.0981 |  | 4.8 | 5.35
CDMS CM 2 | 2 | -20 | -196.2 | 320.78 | CDMS AR | 6.35
KEVLAR 2 | 98 | -0.01 | -0.0981 |  | 2 | 7.35
CDMS CM 1 | 2 | -20 | -196.2 | 222.08 | BENTHOS | 7.605
KEVLAR 1 | 212.9 | -0.01 | -0.0981 |  | 0.51 | 7.86
BENTHOS 10 | 0.51 | 23 | 225.63 | 12.03 | BENTHOS | 8.115
BENTHOS 9 | 0.51 | 23 | 225.63 | 11.53 | 0.51 | 8.37
BENTHOS 8 | 0.51 | 23 | 225.63 | 11.03 | BENTHOS | 8.625
BENTHOS 7 | 0.51 | 23 | 225.63 | 10.53 | 0.51 | 8.88
BENTHOS 6 | 0.51 | 23 | 225.63 | 10.03 | BENTHOS | 9.135
BENTHOS 5 | 0.51 | 23 | 225.63 | 9.53 | 0.51 | 9.39
BENTHOS 4 | 0.51 | 23 | 225.63 | 9.02 | BENTHOS | 9.645
BENTHOS 3 | 0.51 | 23 | 225.63 | 8.52 | 0.51 | 9.9
BENTHOS 2 | 0.51 | 23 | 225.63 | 8.02 | BENTHOS | 10.155
BENTHOS 10 | 0.51 | 23 | 225.63 | 7.52 | 0.51 | 10.41
CDMS AR | 2 | -20 | -196.2 | 6.28 | BENTHOS | 10.665
CADENA | 4.8 | -2.33 | -22.8573 |  | 0.51 | 10.92
ANCLAJE | 0.55 | 1350 | 13243.5 | 0 | BENTHOS | 11.175
[5 empty] | 0.51 | 11.43
1 | kgf | = | 9.81 | N | BENTHOS | 11.685
[5 empty] | 0.51 | 11.94
[5 empty] | BENTHOS | 12.195
[5 empty] | 0.51 | 12.45
[5 empty] | Kevlar | 118.9
[5 empty] | 212.9 | 225.35
[5 empty] | CDMS CM | 226.35
[5 empty] | 2 | 227.35
[5 empty] | Kevlar | 276.35
[5 empty] | 98 | 325.35
[5 empty] | CDMS CM | 326.35
[5 empty] | 2 | 327.35
[5 empty] | Kevlar | 376.35
[5 empty] | 98 | 425.35
[5 empty] | CDMS CM | 426.35
[5 empty] | 2 | 427.35
[5 empty] | Cable | 432.35
[5 empty] | 10 | 437.35
[5 empty] | Boya | 437.95
[5 empty] | 1.2 | 438.55

## Lineas
Elemento | Diámetro ["] | Diámetro [mm] | Area[mm2] | Area[cm2] | Area[m2]
Cadena | 0.375 | 9.525 | 71.2557 | 0.71256 | 7.1256e-05
Kevlar | 0.25 | 6.35 | 31.6692 | 0.31669 | 3.1669e-05
Cable | 0.1875 | 4.7625 | 17.8139 | 0.17814 | 1.7814e-05

## funcion hidro maxsurf
Draft Amidships | 0 | 0.171 | 0.248 | 0.31 | 0.365 | 0.415 | 0.463 | 0.509 | 0.554 | 0.598
Displacement t | 0 | 0.0512 | 0.1025 | 0.1537 | 0.2049 | 0.2561 | 0.3073 | 0.3586 | 0.4098 | 0.461
Heel deg | 0 | 0 | 0 | 0 | 0 | 0 | 0 | 0 | 0 | 0
Draft at FP m | 0 | 0.171 | 0.248 | 0.31 | 0.365 | 0.415 | 0.463 | 0.509 | 0.554 | 0.598
Draft at AP m | 0 | 0.171 | 0.248 | 0.31 | 0.365 | 0.415 | 0.463 | 0.509 | 0.554 | 0.598
Draft at LCF m | 0 | 0.171 | 0.248 | 0.31 | 0.365 | 0.415 | 0.463 | 0.509 | 0.554 | 0.598
Trim (+ve by stern) m | 0 | 0 | 0 | 0 | 0 | 0 | 0 | 0 | 0 | 0
WL Length m | 0.009 | 0.839 | 0.972 | 1.051 | 1.104 | 1.142 | 1.168 | 1.186 | 1.196 | 1.2
Beam max extents on WL m | 0.008 | 0.839 | 0.972 | 1.05 | 1.104 | 1.142 | 1.168 | 1.186 | 1.196 | 1.2
Wetted Area m^2 | 0 | 0.6 | 0.842 | 1.026 | 1.18 | 1.316 | 1.439 | 1.555 | 1.664 | 1.771
Waterpl. Area m^2 | 0 | 0.553 | 0.741 | 0.866 | 0.957 | 1.024 | 1.071 | 1.104 | 1.124 | 1.131
Prismatic coeff. (Cp) | 0.509 | 0.602 | 0.609 | 0.616 | 0.623 | 0.63 | 0.638 | 0.646 | 0.656 | 0.666
Block coeff. (Cb) | 0.314 | 0.414 | 0.427 | 0.438 | 0.45 | 0.462 | 0.475 | 0.489 | 0.505 | 0.522
Max Sect. area coeff. (Cm) | 0.669 | 0.688 | 0.7 | 0.711 | 0.722 | 0.733 | 0.744 | 0.756 | 0.77 | 0.785
Waterpl. area coeff. (Cwp) | 0.673 | 0.785 | 0.785 | 0.785 | 0.785 | 0.785 | 0.785 | 0.785 | 0.785 | 0.785
LCB from zero pt. (+ve fwd) m | 0 | 0 | 0 | 0 | 0 | 0 | 0 | 0 | 0 | 0
LCF from zero pt. (+ve fwd) m | 0 | 0 | 0 | 0 | 0 | 0 | 0 | 0 | 0 | 0
KB m | 0 | 0.113 | 0.162 | 0.201 | 0.235 | 0.266 | 0.295 | 0.322 | 0.349 | 0.374
KG m | 0.6 | 0.6 | 0.6 | 0.6 | 0.6 | 0.6 | 0.6 | 0.6 | 0.6 | 0.6
BMt m | 0.562 | 0.487 | 0.438 | 0.399 | 0.364 | 0.334 | 0.305 | 0.278 | 0.251 | 0.226
BML m | 0.736 | 0.487 | 0.438 | 0.399 | 0.364 | 0.334 | 0.305 | 0.277 | 0.251 | 0.226
GMt m | -0.038 | 0 | 0 | 0 | 0 | 0 | 0 | 0 | 0 | 0
GML m | 0.136 | 0 | 0 | 0 | 0 | 0 | 0 | 0 | 0 | 0
KMt m | 0.562 | 0.6 | 0.6 | 0.6 | 0.6 | 0.6 | 0.6 | 0.6 | 0.6 | 0.6
KML m | 0.736 | 0.6 | 0.6 | 0.6 | 0.6 | 0.6 | 0.6 | 0.6 | 0.6 | 0.6
Immersion (TPc) tonne/cm | 0 | 0.006 | 0.008 | 0.009 | 0.01 | 0.01 | 0.011 | 0.011 | 0.012 | 0.012
MTc tonne.m | 0 | 0 | 0 | 0 | 0 | 0 | 0 | 0 | 0 | 0
RM at 1deg = GMt.Disp.sin(1) tonne.m | 0 | 0 | 0 | 0 | 0 | 0 | 0 | 0 | 0 | 0
Max deck inclination deg | 0 | 0 | 0 | 0 | 0 | 0 | 0 | 0 | 0 | 0
Trim angle (+ve by stern) deg | 0 | 0 | 0 | 0 | 0 | 0 | 0 | 0 | 0 | 0

## Cálculos propios
Draft Amidships | 0 | 0.12 | 0.24 | 0.36 | 0.48 | 0.6 | 0.72 | 0.84 | 0.96 | 1.08 | 1.2
Displacement t | 0 | 0.0259 | 0.0964 | 0.2002 | 0.3263 | 0.4635 | 0.6008 | 0.7269 | 0.8307 | 0.9011 | 0.9271
Esfera |  | Factor Vol | 4.1888
Diámetro [m] | 1.2 | Radio [m] | 0.6
En 10 divisiones | 0.12 | Den. t/m^3 | 1.025
| Calado | Volumen | Desplazamiento | Cb |  | Diferencias dividadas |  | x^1 | x^2 | x^3 | x^4 | x^5 | x^6 | x^7 | x^8 | x^9 | x^10
| [m] | [m^3] | [t] | [-] |  |  |  | 0.12 | 0.24 | 0.36 | 0.48 | 0.6 | 0.72 | 0.84 | 0.96 | 1.08 | 1.2
| 0 | 0 | 0 | 0 |  | 0 | 0 | 0.21583 | 1.5486 | -1.0899 | 0.060282 | -0.16745 | 0.41862 | -0.99672 | 2.1342 | -3.8988 | 6.0529
| 0.12 | 0.025268 | 0.0259 | 0.014623 |  | 0.12 | 0.0259 | 0.5875 | 1.1562 | -1.061 | -0.040188 | 0.13396 | -0.41862 | 1.0521 | -2.0765 | 3.3647
| 0.24 | 0.094049 | 0.0964 | 0.054426 |  | 0.24 | 0.0964 | 0.865 | 0.77431 | -1.0802 | 0.040188 | -0.16745 | 0.46514 | -0.94135 | 1.5574
| 0.36 | 0.19532 | 0.2002 | 0.11303 |  | 0.36 | 0.2002 | 1.0508 | 0.38542 | -1.061 | -0.060282 | 0.16745 | -0.3256 | 0.55373
| 0.48 | 0.31834 | 0.3263 | 0.18423 |  | 0.48 | 0.3263 | 1.1433 | 0.0034722 | -1.0899 | 0.040188 | -0.06698 | 0.13954
| 0.6 | 0.4522 | 0.4635 | 0.26169 |  | 0.6 | 0.4635 | x^1: 1.1442; x^2: -0.38889; x^3: -1.0706; x^4: -1.6653e-14; x^5: 0.03349
| 0.72 | 0.58615 | 0.6008 | 0.33921 |  | 0.72 | 0.6008 | x^1: 1.0508; x^2: -0.77431; x^3: -1.0706; x^4: 0.020094
| 0.84 | 0.70917 | 0.7269 | 0.4104 |  | 0.84 | 0.7269 | x^1: 0.865; x^2: -1.1597; x^3: -1.061
| 0.96 | 0.81044 | 0.8307 | 0.469 |  | 0.96 | 0.8307 | x^1: 0.58667; x^2: -1.5417
| 1.08 | 0.87912 | 0.9011 | 0.50875 |  | 1.08 | 0.9011 | x^1: 0.21667
| 1.2 | 0.90449 | 0.9271 | 0.52343 |  | 1.2 | 0.9271
Función Máxima
Calado [m] | 2
Coeficientes | x10 | x9 | x8 | x7 | x6 | x5 | x4 | x^1: x3; x^2: x2; x^3: x
| 2.0028 | -12.3639 | 32.9933 | -49.7276 | 46.3595 | -27.4918 | 10.2621 | x^1: -3.3661; x^2: 2.2002; x^3: -0.014428
Despl. [t] | 34.9922

## 24 nodos
Elemento | Longitud | Boyantés | Boyantés | Altura total | Elemento | Posición Z
| [m] | [kg] | N | [m] | MUERTO | 0
BOYA | 1.2 | 682 | 6690.42 | 431.8 | 0.55 | 0
CABLE | 10 | -0.12 | -1.1772 |  | CADENA
CDMS CM 3 | 2 | -20 | -196.2 | 420.2 | 4.8 | 5.8
KEVLAR 3 | 98 | -0.01 | -0.0981 |  | CDMS AR | 6.8
CDMS CM 2 | 2 | -20 | -196.2 | 320.78 | 2
KEVLAR 2 | 98 | -0.01 | -0.0981 |  | BENTHOS | 7.055
CDMS CM 1 | 2 | -20 | -196.2 | 222.08 | 0.51
KEVLAR 1 | 212.9 | -0.01 | -0.0981 |  | BENTHOS | 7.565
BENTHOS 10 | 0.51 | 23 | 225.63 | 12.03 | 0.51
BENTHOS 9 | 0.51 | 23 | 225.63 | 11.53 | BENTHOS | 8.075
BENTHOS 8 | 0.51 | 23 | 225.63 | 11.03 | 0.51
BENTHOS 7 | 0.51 | 23 | 225.63 | 10.53 | BENTHOS | 8.585
BENTHOS 6 | 0.51 | 23 | 225.63 | 10.03 | 0.51
BENTHOS 5 | 0.51 | 23 | 225.63 | 9.53 | BENTHOS | 9.095
BENTHOS 4 | 0.51 | 23 | 225.63 | 9.02 | 0.51
BENTHOS 3 | 0.51 | 23 | 225.63 | 8.52 | BENTHOS | 9.605
BENTHOS 2 | 0.51 | 23 | 225.63 | 8.02 | 0.51
BENTHOS 10 | 0.51 | 23 | 225.63 | 7.52 | BENTHOS | 10.115
CDMS AR | 2 | -20 | -196.2 | 6.28 | 0.51
CADENA | 4.8 | -2.33 | -22.8573 |  | BENTHOS | 10.625
ANCLAJE | 0.55 | 1350 | 13243.5 | 0 | 0.51
[5 empty] | BENTHOS | 11.135
1 | kgf | = | 9.81 | N | 0.51
[5 empty] | BENTHOS | 11.645
0.51
[5 empty] | KEVLAR | 118.35
212.9
[5 empty] | CDMS CM | 225.8
2
[5 empty] | KEVLAR | 275.8
98
[5 empty] | CDMS CM | 325.8
2
[5 empty] | KEVLAR | 375.8
98
[5 empty] | CDMS CM | 425.8
[5 empty] | 2 | 426.8
[5 empty] | CABLE | 431.8
[5 empty] | 10 | 436.8
[5 empty] | BOYA | 437.4
1.2